## Tabelle1
Die Methode von Carl Friedrich Gauß | [6 empty] | Passwort: change
NAVIGATION
Einstellungen | [6 empty] | Beschickung Sextantenablesung | [5 empty] | Zusatzbeschickung |  | Position calculation
Indexberichtigung Beob. 1: | 1.5 | Sonnenrand Beob. 1: |  |  |  | U |  |  | COP 1 |  | COP 2 |  | Monat | UR | P |  | K
Indexberichtigung Beob. 2: | 1.5 | Sonnenrand Beob. 2: |  |  |  | U |  | Sextantenablesung : | 46.6167 |  | 72.015 |  | 1 | 0.3 | 1 |  | 1
eigene Standortbreite : | 34 | N |  | Augeshöhe: | 2.5 | m |  | Gesamtbeschickung : | 12.3247 |  | 12.8928 |  | 2 | 0.2 | Bezeichnung | Grad | radiant
[8 empty] | Zusatzbeschickung : | -0.2 |  | -0.2 |  | 3 | 0.1 | q = | 36.8465 | 0.64309
[8 empty] | Indexberichtigung : | 1.5 |  | 1.5 |  | 4 | 0 | F = | 26.5107 | 0.4627
Messung 1 | [7 empty] | beobachtete Höhe: | 46.8437 |  | 72.2515 |  | 5 | -0.2 | V = | 82.9377 | 1.4475
Datum: |  |  |  |  | 2023-05-30 |  |  | Grad Minuten : | 46 | 50.6247 | 72 | 15.0928 | 6 | -0.2 | W = | 24.7417 | 0.43182
Uhrzeit UT1: |  |  |  | hh:mm:ss | 7:36 |  |  | Bogenmaß : | 0.81758 | h | 1.261 | h_ | 7 | -0.2 | G = | 63.704 | 1.1118
Sextantenablesung: |  |  |  | DD°mm,m' | 46 | 37 | [6 empty] | 8 | -0.2 | t = | 46.8965 | 0.8185
[13 empty] | 9 | -0.1 | j = | 37.2349 | 0.64987
Versegelung | [6 empty] | Bahnparameter |  |  | Ephemeridenrechnung |  |  | 10 | 0.1 | l* = | 341.5502 | 5.9612
distance made good: | 16 | nm | course made good: |  |  | 330 | Symbol | Parameter |  | Symbol | Obs. 1 | Obs. 2 | 11 | 0.2 | LHA = | 313.1035 | 5.4647
[7 empty] | _A1 = | 280.4656 |  | T = | 8549.8167 | 8549.9191 | 12 | 0.3 | z = | 97.4833 | 1.7014
Messung 2 | [6 empty] | _A2 = | 282.94 |  | L = | 8707.5697 | 8707.6706 | gewählt: | Monat | hs = | 46.6815 | 0.81475
Datum: | plus Tage : |  |  | 0 | 2023-05-30 |  | _A3 = | 0.016709 |  | Lrad = | 151.9758 | 151.9775 |  | 5 | Ws = | 24.5439 | 0.42837
Uhrzeit UT1: |  |  |  | hh:mm:ss | 10:04 |  | _A4 = | 23.4392 |  | 𝜛 = | 283.3424 | 283.3424 |  |  | Gs = | 63.7021 | 1.1118
Sextantenablesung: | DD° mm,m' |  |  |  | 72 | 0.9 |  |  |  | 𝜛rad = | 4.9453 | 4.9453 |  |  | ts = | 47.1202 | 0.8224
[7 empty] | _B1 = | 0.98565 |  | M = | 147.0305 | 147.0323 |  |  | js = | 37.1213 | 0.64789
Ergebnis | [6 empty] | _B2 = | 4.7069e-05 |  | e = | 0.016699 | 0.016699 |  |  | l*s = | 341.7739 | 5.9651
Position | 37 | 7.2784 | N | 18 | 13.5635 | E | _B3 = | 1.1499e-09 |  | C = | 0.019197 | 0.01915 |  |  | ls = | 18.2261 | 0.3181
Schiffsmittag: | 10:44 |  | UTC |  |  |  | _B4 = | 3.5607e-07 |  | L = | 151.995 | 151.9967
[10 empty] | e = | 23.4361 | 23.4361
Zusatzinformationen | [6 empty] | Dat ref = | 2000-01-01 |  | erad = | 0.40904 | 0.40904 |  |  | Info for COP 2
Zeit UT1: | 7:36 |  | 10:04 | [6 empty] | grad = | 0.010901 | 0.010839 |  |  | LHA' = | 349.7263 | 6.1039
Greenwichwinkel Grt: | 294 | 39.2239 | 331 |  | 30.0121 |  |  |  |  | Grt0 = | 5.1427 | 5.7858 |  |  | z' = | 147.0862 | 2.5671
Deklination d: | 21 | 44.7192 | 21 |  | 45.6348 |  |  |  |  | Grt = | 5.1427 | 5.7858
LHA: | 313 | 6.2114 | 349 |  | 43.5756 |  |  |  |  | d = | 0.37953 | 0.37979
Azimut Az: | 97 | 28.9951 | 147 |  | 5.1724 |  |  |  |  | Grt° = | 294.6537 | 331.5002
beobachtete Höhe h: | 46 | 50.6247 | 72 |  | 15.0928 |  |  |  |  | d° = | 21.7453 | 21.7606

## Grafik
Standort und Versegelung |  |  | Kennwort: change
| Breitenbereich: | 1
versegelte l und j für die Standortgrafik
|  |  | versegelter Kurs: |  |  | 330
|  |  | versegelte Strecke s: |  |  | 16 | nm
|  |  | versegelte Breite Dj: |  |  | 13.8564 | nm | 0.23094
|  |  | versegelte Länge Dl: |  |  | -8 | nm | -0.16722
[5 empty] | Schrittweite Breite: | 0.025
[5 empty] | LHA° : | E
[5 empty] | LHA°_ : | E
Standortgrafikbereich
|  |  | j | jrad | Pl1 | Pl2 | PlS | l1 | l2 | lv | DMG
|  |  | 37.5058 | 0.6546 | 341.5045 | 340.9858 | 341.7109 | 18.4955 | 19.0142 | 18.2891
|  |  | 37.4808 | 0.65416 | 341.5088 | 341.0399 | 341.7151 | 18.4912 | 18.9601 | 18.2849
|  |  | 37.4558 | 0.65373 | 341.5131 | 341.0935 | 341.7193 | 18.4869 | 18.9065 | 18.2807
|  |  | 37.4308 | 0.65329 | 341.5173 | 341.1467 | 341.7235 | 18.4827 | 18.8533 | 18.2765
|  |  | 37.4058 | 0.65286 | 341.5216 | 341.1996 | 341.7277 | 18.4784 | 18.8004 | 18.2723
|  |  | 37.3808 | 0.65242 | 341.5258 | 341.252 | 341.7319 | 18.4742 | 18.748 | 18.2681
|  |  | 37.3558 | 0.65198 | 341.5301 | 341.304 | 341.736 | 18.4699 | 18.696 | 18.264
|  |  | 37.3308 | 0.65155 | 341.5343 | 341.3556 | 341.7401 | 18.4657 | 18.6444 | 18.2599
|  |  | 37.3058 | 0.65111 | 341.5384 | 341.4069 | 341.7442 | 18.4616 | 18.5931 | 18.2558
|  |  | 37.2808 | 0.65067 | 341.5426 | 341.4578 | 341.7483 | 18.4574 | 18.5422 | 18.2517
|  |  | 37.2558 | 0.65024 | 341.5468 | 341.5083 | 341.7524 | 18.4532 | 18.4917 | 18.2476
|  |  | 37.2308 | 0.6498 | 341.5509 | 341.5584 | 341.7564 | 18.4491 | 18.4416 | 18.2436
|  |  | 37.2058 | 0.64936 | 341.555 | 341.6082 | 341.7604 | 18.445 | 18.3918 | 18.2396
|  |  | 37.1808 | 0.64893 | 341.5591 | 341.6576 | 341.7645 | 18.4409 | 18.3424 | 18.2355
|  |  | 37.1558 | 0.64849 | 341.5632 | 341.7067 | 341.7685 | 18.4368 | 18.2933 | 18.2315
|  |  | 37.1308 | 0.64806 | 341.5672 | 341.7555 | 341.7724 | 18.4328 | 18.2445 | 18.2276
|  |  | 37.1058 | 0.64762 | 341.5713 | 341.8039 | 341.7764 | 18.4287 | 18.1961 | 18.2236
|  |  | 37.0808 | 0.64718 | 341.5753 | 341.8519 | 341.7803 | 18.4247 | 18.1481 | 18.2197
|  |  | 37.0558 | 0.64675 | 341.5793 | 341.8997 | 341.7843 | 18.4207 | 18.1003 | 18.2157
|  |  | 37.0308 | 0.64631 | 341.5833 | 341.9471 | 341.7882 | 18.4167 | 18.0529 | 18.2118
|  |  | 37.0058 | 0.64587 | 341.5873 | 341.9942 | 341.7921 | 18.4127 | 18.0058 | 18.2079
|  |  | 36.9808 | 0.64544 | 341.5912 | 342.0409 | 341.7959 | 18.4088 | 17.9591 | 18.2041
|  |  | 36.9558 | 0.645 | 341.5952 | 342.0874 | 341.7998 | 18.4048 | 17.9126 | 18.2002
|  |  | 36.9308 | 0.64456 | 341.5991 | 342.1336 | 341.8036 | 18.4009 | 17.8664 | 18.1964
|  |  | 36.9058 | 0.64413 | 341.603 | 342.1794 | 341.8075 | 18.397 | 17.8206 | 18.1925
|  |  | 36.8808 | 0.64369 | 341.6069 | 342.225 | 341.8113 | 18.3931 | 17.775 | 18.1887
|  |  | 36.8558 | 0.64326 | 341.6107 | 342.2702 | 341.815 | 18.3893 | 17.7298 | 18.185
|  |  | 36.8308 | 0.64282 | 341.6146 | 342.3152 | 341.8188 | 18.3854 | 17.6848 | 18.1812
|  |  | 36.8058 | 0.64238 | 341.6184 | 342.3599 | 341.8226 | 18.3816 | 17.6401 | 18.1774
|  |  | 36.7808 | 0.64195 | 341.6222 | 342.4043 | 341.8263 | 18.3778 | 17.5957 | 18.1737
|  |  | 36.7558 | 0.64151 | 341.626 | 342.4484 | 341.83 | 18.374 | 17.5516 | 18.17
|  |  | 36.7308 | 0.64107 | 341.6298 | 342.4923 | 341.8337 | 18.3702 | 17.5077 | 18.1663
|  |  | 36.7058 | 0.64064 | 341.6336 | 342.5358 | 341.8374 | 18.3664 | 17.4642 | 18.1626
|  |  | 36.6808 | 0.6402 | 341.6373 | 342.5791 | 341.8411 | 18.3627 | 17.4209 | 18.1589
|  |  | 36.6558 | 0.63977 | 341.641 | 342.6222 | 341.8447 | 18.359 | 17.3778 | 18.1553
|  |  | 36.6308 | 0.63933 | 341.6447 | 342.6649 | 341.8484 | 18.3553 | 17.3351 | 18.1516
|  |  | 36.6058 | 0.63889 | 341.6484 | 342.7075 | 341.852 | 18.3516 | 17.2925 | 18.148
|  |  | 36.5808 | 0.63846 | 341.6521 | 342.7497 | 341.8556 | 18.3479 | 17.2503 | 18.1444
|  |  | 36.5558 | 0.63802 | 341.6558 | 342.7917 | 341.8591 | 18.3442 | 17.2083 | 18.1409
|  |  | 36.5308 | 0.63758 | 341.6594 | 342.8335 | 341.8627 | 18.3406 | 17.1665 | 18.1373
|  |  | 36.5058 | 0.63715 | 341.663 | 342.875 | 341.8663 | 18.337 | 17.125 | 18.1337
|  |  | 36.8904 | [7 empty] | 18.3933
|  |  | 37.1213 | [7 empty] | 18.2261